## Sheet1
序号 | IO编号 | 资源说明 | 外设 | 备注
1 | PB15/PB14/PB13/PB12 | TB6612-AIN2/AIN1/BIN1/BIN2 | 普通IO
2 | PA8/PA11 | TB6612-PWMA/PWMB | TB6612-PWM
3 | PA0/PA1 | M1-A/B-TIM2-CH1/CH2 | 电机编码器1
4 | PB6/PB7 | M2-A/B-TIM4-CH1/CH2 | 电机编码器2
5 | PB0/PB1 | ECHO/TRIG | 超声波
6 | PB8/PB9/PA12 | I2C-SCL/SDA/INT | MPU6050 | OLED-I2C可复用PB8/9/KEY2复用PA12,OLED支持两种
7 | PB10/PB11 | USART3-TX3/RX3 | 串口3-蓝牙 | 串口3与ESP32串口2通信
8 | PA4 |  | LED
9 | PA5 |  | KEY1
10 | PA6 | ADC | 电池电压检测
11 | PB3/PB4/PB5/PA15 | G/V/SCL/SDA/RES/DC PB3-SCK/4-MISO/5-MOSI/PA15-NSS | OLED-SPI | 三路巡迹复用PB3/4/5 | 待实物确认
12 | PA9/PA10 | USART1-TX1/RX1 | 串口1-USB串口控制 | 串口1与K210通信
13 | A13/A14 | SWD下载、调试 |  | 不用引出
14 | PA3/PA2/PA7?PB0? | USART2-AO/CLK/SI | TSL1401线性CCD/串口2 |  | 待实物确认
15 | PA15复用SPI |  | 舵机
| PA7复用TSL1401 |  | 蜂鸣器 |  | 待实物确认
| PA2/PA3复用TSL1401 | USART2-TX/RX | 调试串口2 | 串口2与OpenMV通信